## 計算書
モータ制御Ｔｈｅビギニング | 第５章 | サーボモータの選定手順
本の例
機械の仕様 | 記号 | 数値 | 単位 |  |  | 設計者自身で決める値 | 計算結果 | カタログ
P169
テーブルの質量 | W | 250 | ｋｇ
ボールねじの長さ | LB | 1.4 | ｍ
ボールねじの直径 | DB | 0.02 | ｍ
ボールねじのリード | PB | 0.005 | ｍ
カップリングの質量 | WC | 0.2 | ｋｇ
カップリングの直径 | DC | 0.06 | ｍ
P170
摩擦係数 | μ | 0.2
機械効率 | η | 0.9
ギアー比 | 1/R | 0.5 | R⇒ | 2
P171
テーブルの速度 | VL | 7.5 | m/min
移動時間 | tｍ | 1.2 | sec | 8.25
１サイクルあたりの送り量 | L | 0.1375 | m | 0.1375
１分間の送り回数 | Nn | 40 | 回/min |  |  |  | m/min
P172 | [5 empty] | 7.5 | 最高速度
運動パターン(算出する）
加速時間 | ta | 0.1 | sec
減速時間 | td | 0.1 | sec | 6.8182
定常時間 | tc | 1 | sec | 0.11364
サイクルタイム | t | 1.5 | sec |  |  |  | 加速 |  | 定常 | 減速 | 停止 | sec
[7 empty] | 0.1 |  | 1 | 0.1
P173 | [8 empty] | 1.2
軸とモータの回転速度（算出する） | [8 empty] | 1.5
負荷軸の回転速度 | Nm | 1500 | r/min
モータ軸の回転速度 | Np | 3000 | r/min | [5 empty] | 運動パターン
P174 |  |  |  | g↓
負荷トルク | TL | 0.21696 | N・ｍ | 9.81 | m/s^2
P175
慣性モーメントを求める |  |  |  | ρ↓
①ボールねじ | JB | 4.341e-05 | kg・m2 | 7900 | kg/m^3
|  | 0.4341 | ×10^-4 | kg・m^2
②テーブル | Jt | 0.00015847 | kg・m2
|  | 1.5847 | ×10^-4 | kg・m^2
P176
③カップリング | Jｃ | 9e-05 | kg・m2
|  | 0.9 | ×10^-4 | kg・m^2
P177
小歯車の質量 | Ws | 0.6 | kg
小歯車の直径 | Ds | 0.05 | m
大歯車の質量 | Wb | 0.3 | kg
大歯車の直径 | Db | 0.07 | m
小歯車の慣性モーメント | Js | 1.875 | ×10-^4 | kg・m^2
大歯車の慣性モーメント | Jb | 1.8375 | ×10^-4 | kg・m^2
上記２つの合算 | JT | 3.7391 | ×10^-4 | kg・m^2
P178
走行時の出力 | Ps | 0.068125 | Kw
加速時の出力 | Pa | 0.36866 | Kw
P179 | 仮選定 | NM-09 | ↓P92のカタログから
負荷トルク | ≦ | モータの定格トルク
0.21696 | ≦ | 5.39 | N・ｍ | ⇒⇒⇒ | ⇒⇒⇒ | チェックOK
モータ軸の回転数 | ≦ | モータの定格回転数
3000 | ≦ | 1500 | r/min | ⇒⇒⇒ | ⇒⇒⇒ | 再検討あり
合算した慣性モーメント | ≦ | モータの回転子慣性モーメント
3.7391 | ≦ | 13.9 | ×10-4 kg・m^2 | ⇒⇒⇒ | ⇒⇒⇒ | チェックOK
モータの出力 | ≦ | モータの定格出力
0.21839 | ≦ | 0.85 | kW | ⇒⇒⇒ | ⇒⇒⇒ | チェックOK
P180
①所要加速トルクをチェックする
Tp | ＜ | 最大瞬間トルク
5.7556 | ＜ | 13.8 | N・ｍ | ⇒⇒⇒ | ⇒⇒⇒ | チェックOK
②所要減速トルクをチェックする
Ts | ＜ | 最大瞬間トルク
5.3217 | ＜ | 13.8 | N・ｍ | ⇒⇒⇒ | ⇒⇒⇒ | チェックOK
P181
③トルク実効値のチェック
Trms | ＜ | 定格トルク
2.0317 | ＜ | 5.39 | N・ｍ | ⇒⇒⇒ | ⇒⇒⇒ | チェックOK
Pr | ＜ | 定格出力
0.63877 | ＜ | 0.85 | kW | ⇒⇒⇒ | ⇒⇒⇒ | チェックOK
Pt | ＜ | 定格出力
1.2064 | ＜ | 0.85 | kW | ⇒⇒⇒ | ⇒⇒⇒ | 再検討あり